## BOM
Designator | Footprint | Comment | 嘉立创元件编号 | FootPrint | Unit Price
C1 | CP_Elec_6.3x7.7 | 电解电容100u,50V | C165974 | 6.3x7.7mm | 2.35
C2 | C_0603_1608Metric_Pad1.08x0.95mm_HandSolder | 0.1u | C1591 | 0603 | 0.01
C3 | CP_Elec_6.3x7.7 | 电解电容100u,50V | C165974 | 6.3x7.7mm | 2.35
C16 | C_0603_1608Metric_Pad1.08x0.95mm_HandSolder | 0.1u | C1591 | 0603 | 0.01
C17 | C_0603_1608Metric_Pad1.08x0.95mm_HandSolder | 0.1u | C1591 | 0603 | 0.01
C19 | C_0603_1608Metric_Pad1.08x0.95mm_HandSolder | 0.1uF | C1591 | 0603 | 0.01
C20 | C_0603_1608Metric_Pad1.08x0.95mm_HandSolder | 0.47_uF | C1623 | 0603 | 0.3
C21 | C_0603_1608Metric_Pad1.08x0.95mm_HandSolder | 10nF | C1589 | 0603 | 0.01
D7 | LED_1206_3216Metric | LED | C84270 | 1206 | 0.13
R1 | R_0603_1608Metric_Pad0.98x0.95mm_HandSolder | 3.3K | C22978 | 0603 | 0.005
R2 | R_0603_1608Metric_Pad0.98x0.95mm_HandSolder | 3.3K | C22978 | 0603 | 0.005
R6 | R_0603_1608Metric_Pad0.98x0.95mm_HandSolder | 3.3K | C22978 | 0603 | 0.005
R7 | R_0603_1608Metric_Pad0.98x0.95mm_HandSolder | 3.3K | C22978 | 0603 | 0.005
R8 | R_0603_1608Metric_Pad0.98x0.95mm_HandSolder | 3.3K | C22978 | 0603 | 0.005
R11 | R_0603_1608Metric_Pad0.98x0.95mm_HandSolder | 2K | C22975 | 0603 | 0.006
R12 | R_0603_1608Metric_Pad0.98x0.95mm_HandSolder | 0.01R, SEI,电流采样电阻 | C346485 | 0603 | 1.6
R13 | R_0603_1608Metric_Pad0.98x0.95mm_HandSolder | 0.01R, SEI,电流采样电阻 | C346485 | 0603 | 1.6
R16 | R_0603_1608Metric_Pad0.98x0.95mm_HandSolder | 10K | C25804 | 0603 | 0.005
U1 | TO-252-2 | L78M08,DPAK,ST | C158076 | DPAK,T0-252-2 | 1.5
U4 | TSSOP-8_4.4x3mm_P0.65mm | INA240A2PW | C527535 | SOIC-8,4.4X3mm | 10
U5 | TSSOP-8_4.4x3mm_P0.65mm | INA240A2PW | C527535 | SOIC-8,4.4X3mm | 10
U6 | DRV8313PWPR | TI 电机驱动芯片 | C92482 | HTSSOP-28-EP-4.5mm | 12