## my_foc_power_shield-all-pos
Designator | Footprint | Mid X | Mid Y | Ref X | Ref Y | Pad X | Pad Y | Layer | Rotation | Comment
C1 | CP_Elec_6.3x7.7 | 37.9500mm | 13.4000mm |  |  |  |  | top | 90 | 100u,50V
C2 | C_0603_1608Metric_Pad1.08x0.95mm_HandSolder | 30.8375mm | 28.6000mm |  |  |  |  | top | 180 | 0.1u
C3 | CP_Elec_6.3x7.7 | 16.3000mm | 33.2000mm |  |  |  |  | top | 90 | 100u,50V
C16 | C_0603_1608Metric_Pad1.08x0.95mm_HandSolder | 13.0000mm | 12.4500mm |  |  |  |  | top | 180 | 0.1u
C17 | C_0603_1608Metric_Pad1.08x0.95mm_HandSolder | 13.2625mm | 18.8000mm |  |  |  |  | top | 180 | 0.1u
C19 | C_0603_1608Metric_Pad1.08x0.95mm_HandSolder | 23.1375mm | 27.9000mm |  |  |  |  | top | 180 | 0.1uF
C20 | C_0603_1608Metric_Pad1.08x0.95mm_HandSolder | 31.8125mm | 38.4000mm |  |  |  |  | top | 180 | 0.47_uF
C21 | C_0603_1608Metric_Pad1.08x0.95mm_HandSolder | 20.5000mm | 28.8125mm |  |  |  |  | top | 90 | 10nF
D7 | LED_1206_3216Metric | 44.1500mm | 18.0000mm |  |  |  |  | top | 180 | LED
R1 | R_0603_1608Metric_Pad0.98x0.95mm_HandSolder | 21.4000mm | 45.2000mm |  |  |  |  | top | 90 | 3.3K
R2 | R_0603_1608Metric_Pad0.98x0.95mm_HandSolder | 19.0000mm | 45.2125mm |  |  |  |  | top | 90 | 3.3K
R6 | R_0603_1608Metric_Pad0.98x0.95mm_HandSolder | 58.5875mm | 47.6000mm |  |  |  |  | top | 0 | 3.3K
R7 | R_0603_1608Metric_Pad0.98x0.95mm_HandSolder | 58.6125mm | 45.8000mm |  |  |  |  | top | 0 | 3.3K
R8 | R_0603_1608Metric_Pad0.98x0.95mm_HandSolder | 54.4375mm | 45.8500mm |  |  |  |  | top | 180 | 3.3K
R11 | R_0603_1608Metric_Pad0.98x0.95mm_HandSolder | 48.4625mm | 18.0000mm |  |  |  |  | top | 180 | 2K
R12 | R_0603_1608Metric_Pad0.98x0.95mm_HandSolder | 7.2000mm | 15.1000mm |  |  |  |  | top | 270 | 0.01R
R13 | R_0603_1608Metric_Pad0.98x0.95mm_HandSolder | 7.1000mm | 21.1000mm |  |  |  |  | top | 270 | 0.01R
R16 | R_0603_1608Metric_Pad0.98x0.95mm_HandSolder | 31.8625mm | 40.2000mm |  |  |  |  | top | 0 | 10K
U1 | TO-252-2 | 47.3500mm | 12.8000mm |  |  |  |  | top | 0 | L7808
U4 | TSSOP-8_4.4x3mm_P0.65mm | 13.0000mm | 15.1000mm |  |  |  |  | top | 0 | INA240A2PW
U5 | TSSOP-8_4.4x3mm_P0.65mm | 13.2000mm | 21.3000mm |  |  |  |  | top | 0 | INA240A2PW
U6 | drv8313pwp | 26.6000mm | 33.4000mm |  |  |  |  | top | 90 | DRV8313PWP